## Full 1
MPM005 | m² |  | Passarel·la de fusta.
Passarel·la formada per taules de fusta massissa, de pinastre (Pinus pinaster), Sendero "FINSA", de 45x140x2050 mm, color marró, tractada en autoclau mitjançant el mètode Bethell, amb classe d'ús 4 segons UNE-EN 335, sobre una base existent (no inclosa en aquest preu).
Codi |  | Unitat |  | Descripció |  | Rendiment |  | Preu unitari | Import
1 |  |  |  | Materials
mt18mtf020g |  | m² |  | Taules de fusta massissa, de pinastre (Pinus pinaster), Sendero "FINSA", de 45x140x2050 mm, color marró, tractada en autoclau mitjançant el mètode Bethell, amb classe d'ús 4 segons UNE-EN 335. |  | 1.05 |  | 25.1 | 26.36
[6 empty] | Subtotal materials: |  |  | 26.36
2 |  |  |  | Mà d'obra
mo025 |  | h |  | Oficial 1ª instal·lador de paviments de fusta. |  | 0.191 |  | 23.78 | 4.54
mo063 |  | h |  | Ajudant instal·lador de paviments de fusta. |  | 0.191 |  | 21.14 | 4.04
[6 empty] | Subtotal mà d'obra: |  |  | 8.58
3 |  |  |  | Costos directes complementaris
|  | % |  | Costos directes complementaris |  | 2 |  | 34.94 | 0.7
Cost de manteniment decennal: 16,04€ en els primers 10 anys. | [5 empty] | Costos directes (1+2+3): |  |  | 35.64
Referència norma UNE i Títol de la norma transposició de norma harmonitzada |  |  |  |  | Aplicabilitat(a) |  | Obligatorietat(b) |  | Sistema(c)
UNE-EN 14342:2013 |  |  |  |  | 882014 |  | 882015 |  | 1/3/4
Suelos de madera y parqué. Características, evaluación de conformidad y marcado.
(a) Data d'aplicabilitat de la norma harmonitzada i inici del període de coexistència
(b) Data final del període de coexistència / entrada en vigor marcat CE
(c) Sistema d'avaluació i verificació de la constància de les prestacions