## Full 1
EMT011 | m² |  | Empostissat base de tauler estructural de fusta, per a forjat de coberta inclinada.
Empostissat base de tauler estructural de fusta, Superpan Tech P5 "FINSA", de 15 mm d'espessor, per a forjat de coberta inclinada, col·locat amb fixacions mecàniques.
Codi |  | Unitat |  | Descripció | Rendiment | Preu unitari | Import
1 |  |  |  | Materials
mt08eff040gf |  | m² |  | Tauler estructural de fusta per a ús en ambient humit, Superpan Tech P5 "FINSA", de 2500x1250 mm i 15 mm de gruix, segons UNE-EN 312. | 1.05 | 7.01 | 7.36
mt50spa101 |  | kg |  | Claus d'acer. | 0.15 | 1.3 | 0.2
[5 empty] | Subtotal materials: |  | 7.56
2 |  |  |  | Mà d'obra
mo048 |  | h |  | Oficial 1ª muntador d'estructura de fusta. | 0.205 | 26.2 | 5.37
mo095 |  | h |  | Ajudant muntador d'estructura de fusta. | 0.102 | 23.79 | 2.43
[5 empty] | Subtotal mà d'obra: |  | 7.8
3 |  |  |  | Costos directes complementaris
|  | % |  | Costos directes complementaris | 2 | 15.36 | 0.31
Cost de manteniment decennal: 5,17€ en els primers 10 anys. |  |  |  |  | Costos directes (1+2+3): |  | 15.67