## Full 1
RSM022 | m² |  | Tarima de fusta per a exterior.
Tarima per a exterior, formada per taules de fusta massissa de pinastre (Pinus pinaster), tractada en autoclau, de 20x95x2050 mm, color marró, amb classe d'ús 4, segons UNE-EN 335, fixades mitjançant el sistema de fixació oculta sobre llistons de fusta de pinastre (Pinus pinaster), tractada en autoclau, amb classe d'ús 4 segons UNE-EN 335 de 60x40 mm, separats 50 cm entre si, i fixats al suport amb tacs metàl·lics expansius i tirafons. Inclús cargols autotaladrants d'acer inoxidable per a subjecció de les taules a les llates. El preu no inclou la capa d'acabat.
Codi |  | Unitat |  | Descripció | Rendiment | Preu unitari | Import
1 |  |  |  | Materials
mt18mva015d |  | m |  | Llistó de 60x40 mm de secció, de fusta de pinastre (Pinus pinaster), tractada en autoclau, amb classe d'ús 4, segons UNE-EN 335, acabat raspallat, amb humitat inferior al 20%. | 2.1 | 2.55 | 5.36
mt18mva085a |  | U |  | Tac expansiu metàl·lic i tirafons, per a fixació d'elements de fusta de fusta sobre suport base de formigó. | 4 | 1.2 | 4.8
mt18mva090 |  | U |  | Tirafons llautonat, per a fusta, de cap aixamfranat hexagonal, per a clau Allen. | 28 | 0.23 | 6.44
mt18mtf030iKp |  | m² |  | Taules de fusta massissa de pinastre (Pinus pinaster), tractada en autoclau, mitjançant el mètode Bethell, de 20x95x2050 mm, color marró, amb classe d'ús 4, segons UNE-EN 335, per a raspallat i aplicació d'un tractament protector i decoratiu en obra. | 1.05 | 14.32 | 15.04
mt18mva095 |  | U |  | Cargol autoforadant d'acer inoxidable, amb cap aixamfranat. | 66 | 0.14 | 9.24
[5 empty] | Subtotal materials: |  | 40.88
2 |  |  |  | Mà d'obra
mo025 |  | h |  | Oficial 1ª instal·lador de paviments de fusta. | 0.712 | 28.42 | 20.24
mo063 |  | h |  | Ajudant instal·lador de paviments de fusta. | 0.712 | 25.28 | 18
[5 empty] | Subtotal mà d'obra: |  | 38.24
3 |  |  |  | Costos directes complementaris
|  | % |  | Costos directes complementaris | 2 | 79.12 | 1.58
Cost de manteniment decennal: 24,48€ en els primers 10 anys. |  |  |  |  | Costos directes (1+2+3): |  | 80.7